## Hoja 1
IBZ005 | Ud |  | Termostato de zona.
Interfaz de control de usuario, Lite AZCE6LITECN "AIRZONE", pantalla de led, con botones táctiles capacitivos, de acero y cristal, conexión por cable, montaje en superficie, color negro, para control del encendido y apagado de la zona, control de la temperatura de consigna, en pasos de 1°C/2°F y lectura de la temperatura ambiente y de la humedad relativa de zona.
Código |  | Unidad |  | Descripción | Cantidad | Costo | Importe
1 |  |  |  | Materiales
mt42air652ab |  | Ud |  | Interfaz de control de usuario, Lite AZCE6LITECN "AIRZONE", pantalla de led, con botones táctiles capacitivos, de acero y cristal, conexión por cable, montaje en superficie, color negro, para control del encendido y apagado de la zona, control de la temperatura de consigna, en pasos de 1°C/2°F y lectura de la temperatura ambiente y de la humedad relativa de zona. | 1 | 3465.71 | 3465.71
[5 empty] | Subtotal materiales: |  | 3465.71
2 |  |  |  | Mano de obra
mo005 |  | h |  | Oficial instalador de climatización. | 0.126 | 125.33 | 15.79
mo104 |  | h |  | Ayudante instalador de climatización. | 0.101 | 74.12 | 7.49
[5 empty] | Subtotal mano de obra: |  | 23.28
3 |  |  |  | Herramienta menor
|  | % |  | Herramienta menor | 2 | 3488.99 | 69.78
Costo de mantenimiento decenal: $ 711,75 en los primeros 10 años. |  |  |  |  | Costos directos (1+2+3): |  | 3558.77