## Hoja 1
ICB005 | Ud |  | Sistema de captación solar térmica para instalación individual, sobre cubierta plana.
Captador solar térmico completo, partido, para instalación individual, para colocación sobre techumbre plana, formado por: dos paneles de 2320x1930x90 mm en conjunto, superficie útil total 4,04 m², rendimiento óptico 0,819 y coeficiente de pérdidas primario 4,227 W/m²K; superficie absorbente y ductos de cobre; techumbre protectora de vidrio de 4 mm de espesor; tanque de 300 l, con un serpentín; grupo de bombeo individual con vaso de expansión de 18 l y vaso pre-expansión; centralita solar térmica programable; kit de montaje para dos paneles sobre techumbre plana; cruz sonda-purgador y purgador automático de aire. Incluso líquido de relleno para captador solar térmico. Totalmente montado, conexionado y probado.
Código |  | Unidad |  | Descripción | Cantidad | Costo | Importe
1 |  |  |  | Materiales
mt38csg010bj |  | Ud |  | Captador solar térmico completo, partido, para instalación individual, para colocación sobre cubierta plana, formado por: dos paneles de 2320x1930x90 mm en conjunto, superficie útil total 4,04 m², rendimiento óptico 0,819 y coeficiente de pérdidas primario 4,227 W/m²K; superficie absorbente y ductos de cobre; techumbre protectora de vidrio de 4 mm de espesor; tanque de 300 l, con un serpentín; grupo de bombeo individual con vaso de expansión de 18 l y vaso pre-expansión; centralita solar térmica programable; kit de montaje para dos paneles sobre cubierta plana; cruz sonda-purgador y purgador automático de aire. | 1 | 83592.9 | 83592.9
mt38csg100 |  | l |  | Solución agua-glicol para relleno de captador solar térmico, para una temperatura de trabajo de -28°C a +200°C. | 2.72 | 118.49 | 322.29
[5 empty] | Subtotal materiales: |  | 83915.2
2 |  |  |  | Mano de obra
mo009 |  | h |  | Oficial instalador de captadores solares. | 5.68 | 130.84 | 743.17
mo108 |  | h |  | Ayudante instalador de captadores solares. | 5.68 | 77.37 | 439.46
[5 empty] | Subtotal mano de obra: |  | 1182.63
3 |  |  |  | Herramienta menor
|  | % |  | Herramienta menor | 2 | 85097.8 | 1701.96
Costo de mantenimiento decenal: $ 65.967,82 en los primeros 10 años. |  |  |  |  | Costos directos (1+2+3): |  | 86799.8