## Hoja 1
ICD020 | Ud |  | Tanque estacionario superficial.
Tanque estacionario de diesel superficial de polietileno de alta densidad (PEAD/HDPE) para instalación en interior de edificaciones, de doble pared, con una capacidad de 3000 litros, para pequeños consumos individuales.
Código |  | Unidad |  | Descripción | Cantidad | Costo | Importe
1 |  |  |  | Materiales
mt38dep110j |  | Ud |  | Tanque de diesel de polietileno (PEAD/HDPE), de superficie, de doble pared, con una capacidad de 3000 litros, para pequeños consumos individuales. Incluso elementos de protección según normativa. | 1 | 46668.9 | 46668.9
mt38dep022a |  | Ud |  | Indicador de nivel para tanque de combustibles líquidos. | 1 | 5252.1 | 5252.1
mt38dep023a |  | Ud |  | Interruptor de nivel para tanque de combustibles líquidos. | 1 | 985.23 | 985.23
mt38dep024c |  | Ud |  | Conjunto de válvula de llenado, valvulería y accesorios de conexión para tanque de combustibles líquidos. | 1 | 2860.87 | 2860.87
mt43tco010ca |  | m |  | Tubo de cobre estirado en frío sin costura, diámetro D=16/18 mm y 1 mm de espesor. | 10 | 45.11 | 451.1
mt35aia090ad |  | m |  | Tubo rígido de PVC, enchufable, curvable en caliente, de color negro, de 32 mm de diámetro nominal, para canalización fija en superficie. Resistencia a la compresión 1250 N, resistencia al impacto 2 julios, temperatura de trabajo -5°C hasta 60°C, con grado de protección IP547, propiedades eléctricas: aislante, no propagador de la llama. Incluso abrazaderas, elementos de sujeción y accesorios (curvas, conectores, tees, codos y curvas flexibles). | 10 | 92.26 | 922.6
[5 empty] | Subtotal materiales: |  | 57140.8
2 |  |  |  | Mano de obra
mo004 |  | h |  | Oficial calefactor. | 1.893 | 123.28 | 233.37
mo103 |  | h |  | Ayudante calefactor. | 1.893 | 72.91 | 138.02
[5 empty] | Subtotal mano de obra: |  | 371.39
3 |  |  |  | Herramienta menor
|  | % |  | Herramienta menor | 2 | 57512.2 | 1150.24
Costo de mantenimiento decenal: $ 8.212,74 en los primeros 10 años. |  |  |  |  | Costos directos (1+2+3): |  | 58662.4