## Hoja 1
ICD020 | Ud | Tanque estacionario superficial.
Tanque estacionario de diesel superficial de lámina de acero, de simple pared contenido en bóveda, con una capacidad de 15000 litros, para consumos colectivos.
Código |  | Unidad | Descripción | Cantidad | Costo | Importe
1 |  |  | Materiales
mt38dep020w |  | Ud | Tanque de diesel de lámina de acero, de superficie, de simple pared contenido en bóveda, con una capacidad de 15000 litros, para consumos colectivos. Tratamiento exterior: granallado SA 2 1/2 y acabado mediante imprimación de epoxi-poliamida y poliuretano blanco. Incluso tapón de drenaje y elementos de protección según normativa. | 1 | 97634.2 | 97634.2
mt38dep022a |  | Ud | Indicador de nivel para tanque de combustibles líquidos. | 1 | 5252.1 | 5252.1
mt38dep023a |  | Ud | Interruptor de nivel para tanque de combustibles líquidos. | 1 | 985.23 | 985.23
mt38dep024c |  | Ud | Conjunto de válvula de llenado, valvulería y accesorios de conexión para tanque de combustibles líquidos. | 1 | 2860.87 | 2860.87
mt43tco010ca |  | m | Tubo de cobre estirado en frío sin costura, diámetro D=16/18 mm y 1 mm de espesor. | 13.78 | 45.11 | 621.62
mt35aia090ad |  | m | Tubo rígido de PVC, enchufable, curvable en caliente, de color negro, de 32 mm de diámetro nominal, para canalización fija en superficie. Resistencia a la compresión 1250 N, resistencia al impacto 2 julios, temperatura de trabajo -5°C hasta 60°C, con grado de protección IP547, propiedades eléctricas: aislante, no propagador de la llama. Incluso abrazaderas, elementos de sujeción y accesorios (curvas, conectores, tees, codos y curvas flexibles). | 10 | 92.26 | 922.6
mt38dep027a |  | Ud | Tapa de registro de 40x40 cm, para inspección de tanque superficial de combustibles líquidos. Incluso accesorios. | 1 | 1170.43 | 1170.43
|  |  |  | Subtotal materiales: |  | 109447
2 |  |  | Equipo y herramienta
mq07gte010d |  | h | Grúa autopropulsada de brazo telescópico con una capacidad de elevación de 40 t y 35 m de altura máxima de trabajo. | 2.649 | 1374.1 | 3639.99
|  |  |  | Subtotal equipo y herramienta: |  | 3639.99
3 |  |  | Mano de obra
mo004 |  | h | Oficial calefactor. | 10.524 | 123.28 | 1297.4
mo103 |  | h | Ayudante calefactor. | 10.524 | 72.91 | 767.3
|  |  |  | Subtotal mano de obra: |  | 2064.7
4 |  |  | Herramienta menor
|  | % | Herramienta menor | 2 | 115152 | 2303.04
Costo de mantenimiento decenal: $ 16.443,67 en los primeros 10 años. |  |  |  | Costos directos (1+2+3+4): |  | 117455