## Hoja 1
ICD110 | Ud | Tanque estacionario de combustible líquido, subterráneo, de acero.
Tanque estacionario de diesel, subterráneo, de lámina de acero, de doble pared, con una capacidad de 1500 litros.
Código |  | Unidad | Descripción | Cantidad | Costo | Importe
1 |  |  | Materiales
mt38dep001cb |  | Ud | Tanque homologado de combustible líquido, enterrado, de lámina de acero, de doble pared, de 1100 mm de diámetro y 1800 mm de longitud, con una capacidad de 1500 litros. Tratamiento exterior: granallado SA 2 1/2 y acabado mediante capa de resina de poliuretano de 600 micras de espesor. Incluso detector de fugas y elementos de protección según normativa. | 1 | 79129.7 | 79129.7
mt38dep006a |  | Ud | Indicador de nivel con sonda, para tanque de combustible líquido de lámina de acero. | 1 | 2093.87 | 2093.87
mt38dep009a |  | Ud | Tapa de registro de 40x40 cm, para inspección de tanque de combustible líquido. | 1 | 1039.16 | 1039.16
|  |  |  | Subtotal materiales: |  | 82262.7
2 |  |  | Equipo y herramienta
mq04cag010a |  | h | Camión con grúa de hasta 6 t. | 0.25 | 860.11 | 215.03
|  |  |  | Subtotal equipo y herramienta: |  | 215.03
3 |  |  | Mano de obra
mo004 |  | h | Oficial calefactor. | 7.068 | 123.28 | 871.34
mo103 |  | h | Ayudante calefactor. | 7.068 | 72.91 | 515.33
|  |  |  | Subtotal mano de obra: |  | 1386.67
4 |  |  | Herramienta menor
|  | % | Herramienta menor | 2 | 83864.4 | 1677.29
Costo de mantenimiento decenal: $ 7.698,75 en los primeros 10 años. |  |  |  | Costos directos (1+2+3+4): |  | 85541.7