## Hoja 1
ICD125 | Ud | Tanque estacionario de combustible líquido, superficial, de acero.
Tanque estacionario de diesel, superficial, colocado en el interior del edificio, de lámina de acero, de simple pared, con una capacidad de 1000 litros.
Código |  | Unidad | Descripción | Cantidad | Costo | Importe
1 |  |  | Materiales
mt38dep001ba |  | Ud | Tanque homologado de combustible líquido, de superficie, de lámina de acero, de simple pared, de 900 mm de diámetro y 1900 mm de longitud, con una capacidad de 1000 litros. Tratamiento exterior: granallado SA 2 1/2 y acabado mediante imprimación de epoxi-poliamida y poliuretano blanco. Incluso apoyos y elementos de protección según normativa. | 1 | 47230.2 | 47230.2
mt38dep006a |  | Ud | Indicador de nivel con sonda, para tanque de combustible líquido de lámina de acero. | 1 | 2093.19 | 2093.19
|  |  |  | Subtotal materiales: |  | 49323.39
2 |  |  | Equipo y herramienta
mq04cag010a |  | h | Camión con grúa de hasta 6 t. | 0.25 | 857.59 | 214.4
|  |  |  | Subtotal equipo y herramienta: |  | 214.4
3 |  |  | Mano de obra
mo004 |  | h | Oficial calefactor. | 6.311 | 130.84 | 825.73
mo103 |  | h | Ayudante calefactor. | 6.311 | 77.37 | 488.28
|  |  |  | Subtotal mano de obra: |  | 1314.01
4 |  |  | Herramienta menor
|  | % | Herramienta menor | 2 | 50851.8 | 1017.04
Costo de mantenimiento decenal: $ 11.929,83 en los primeros 10 años. |  |  |  | Costos directos (1+2+3+4): |  | 51868.84