## Hoja 1
ICG030 | Ud | Caldera a gas, doméstica, convencional, de pie, para calefacción.
Caldera de pie a gas (P/N), para calefacción, cámara de combustión abierta y tiro natural, potencia de 54 kW, dimensiones 884x737x850 mm, encendido electrónico y seguridad por ionización, sin llama piloto, equipamiento formado por: cuerpo de caldera de hierro fundido, panel de control y mando, quemador multigás para gas natural y propano, sensor de control de humos, sin incluir el ducto para evacuación de los productos de la combustión. Totalmente montada, conexionada y probada.
Código |  | Unidad | Descripción | Cantidad | Costo | Importe
1 |  |  | Materiales
mt38cpj010y |  | Ud | Caldera de pie a gas (P/N), para calefacción, cámara de combustión abierta y tiro natural, potencia de 54 kW, dimensiones 884x737x850 mm, encendido electrónico y seguridad por ionización, sin llama piloto, equipamiento formado por: cuerpo de caldera de hierro fundido, panel de control y mando, quemador multigás para gas natural y propano, sensor de control de humos. | 1 | 49723.8 | 49723.8
mt38www010 |  | Ud | Material auxiliar para instalaciones de calefacción. | 1 | 49.78 | 49.78
|  |  |  | Subtotal materiales: |  | 49773.6
2 |  |  | Mano de obra
mo004 |  | h | Oficial calefactor. | 8.835 | 123.28 | 1089.18
mo103 |  | h | Ayudante calefactor. | 8.835 | 72.91 | 644.16
|  |  |  | Subtotal mano de obra: |  | 1733.34
3 |  |  | Herramienta menor
|  | % | Herramienta menor | 2 | 51506.9 | 1030.14
Costo de mantenimiento decenal: $ 49.910,23 en los primeros 10 años. |  |  |  | Costos directos (1+2+3): |  | 52537.1