## Hoja 1
ICH020 | Ud | Hogar.
Hogar abierto a leña, potencia 9 kW, color gris satinado.
Código |  | Unidad | Descripción | Cantidad | Costo | Importe
1 |  |  | Materiales
mt38chf020b |  | Ud | Hogar abierto a leña, de carga frontal, potencia 9 kW (7.717 kcal/h), color gris satinado, de fundición, con cajón recoge cenizas y sistema de regulación de salida de humos. | 1 | 20886.9 | 20886.9
mt38www010 |  | Ud | Material auxiliar para instalaciones de calefacción. | 1 | 49.78 | 49.78
|  |  |  | Subtotal materiales: |  | 20936.7
2 |  |  | Mano de obra
mo004 |  | h | Oficial calefactor. | 0.631 | 123.28 | 77.79
mo103 |  | h | Ayudante calefactor. | 0.631 | 72.91 | 46.01
|  |  |  | Subtotal mano de obra: |  | 123.8
3 |  |  | Herramienta menor
|  | % | Herramienta menor | 2 | 21060.5 | 421.21
Costo de mantenimiento decenal: $ 3.651,89 en los primeros 10 años. |  |  |  | Costos directos (1+2+3): |  | 21481.7