## Hoja 1
ICH030 | Ud |  | Estufa a pellets.
Estufa a pellets, potencia térmica nominal de 3,8 a 9 kW, rendimiento 89%, volumen de calefacción, calculado con un requisito de 40 W/m³, 220 m³, revestimiento de mayólica color antracita, sistema de ventilación forzada controlada electrónicamente, con mando a distancia.
Código |  | Unidad |  | Descripción | Cantidad | Costo | Importe
1 |  |  |  | Materiales
mt38arc020kj |  | Ud |  | Estufa a pellets, potencia térmica nominal de 3,8 a 9 kW, rendimiento 89%, volumen de calefacción, calculado con un requisito de 40 W/m³, 220 m³, revestimiento de mayólica color antracita, sistema de ventilación forzada controlada electrónicamente, con mando a distancia, compuesta de frontal (puerta, rejilla y puerta inferior) de fundición, hogar de tabiques refractarios, quemador de fundición, cristal cerámico resistente a los 800°C, panel de control con pantalla de led, termostato-programador, difusor de flujo de aire direccionable, empuñadura oculta para apertura, humidificador de aire ambiental y depósito para pellets de 25 litros. | 1 | 83754.6 | 83754.6
mt38arc600a |  | Ud |  | Puesta en marcha y formación en el manejo de estufa a pellets. | 1 | 1777.29 | 1777.29
[5 empty] | Subtotal materiales: |  | 85531.9
2 |  |  |  | Mano de obra
mo004 |  | h |  | Oficial calefactor. | 1.262 | 130.84 | 165.12
mo103 |  | h |  | Ayudante calefactor. | 1.262 | 77.37 | 97.64
[5 empty] | Subtotal mano de obra: |  | 262.76
3 |  |  |  | Herramienta menor
|  | % |  | Herramienta menor | 2 | 85794.6 | 1715.89
Costo de mantenimiento decenal: $ 14.876,79 en los primeros 10 años. |  |  |  |  | Costos directos (1+2+3): |  | 87510.5