## Hoja 1
ICQ035 | Ud |  | Sistema adicional de alimentación con elevación vertical, para caldera de biomasa.
Sistema adicional de alimentación con elevación vertical y doble tramo horizontal formado por kit básico para accionamiento de los transportadores helicoidales sinfín, cuadro eléctrico, transportadores helicoidales sinfín formados por tubo 220 mm de diámetro y tornillos sinfín sin eje de 180 mm de diámetro, uno de ellos horizontal inferior de 4 m de longitud, otro vertical de 7 m de altura y otro horizontal superior de 2 m de longitud. Incluso accesorios para la conexión con el sistema de extracción del silo y con la caldera. Totalmente montado, conexionado y probado.
Código |  | Unidad |  | Descripción | Cantidad | Costo | Importe
1 |  |  |  | Materiales
mt38cbh196a |  | Ud |  | Kit básico para accionamiento de los transportadores helicoidales sinfín, formado por 3 motores de 1,5 kW cada uno, tornillo sinfín sin eje de 180 mm de diámetro y tubo de 220 mm de diámetro, interruptores final de carrera y pieza de conexión para el sistema de descarga y piezas de transición entre transportadores helicoidales sinfín, para sistema adicional de alimentación con elevación vertical y doble tramo horizontal. | 1 | 199856 | 199856
mt38cbh215b |  | Ud |  | Transportador helicoidal sinfín de 1 m de longitud, formado por tubo de 220 mm de diámetro y tornillo sinfín de 180 mm de diámetro. | 5 | 9415.17 | 47075.8
mt38cbh215c |  | Ud |  | Transportador helicoidal sinfín de 1,5 m de longitud, formado por tubo de 220 mm de diámetro y tornillo sinfín de 180 mm de diámetro. | 4 | 10685.9 | 42743.7
mt38cbh072a |  | Ud |  | Tubo de conexión, para sistema de alimentación de caldera de biomasa. | 1 | 2339.35 | 2339.35
mt38cbh074b |  | Ud |  | Conexión de tubo de 195 mm de diámetro, para sistema de alimentación de caldera de biomasa. | 3 | 2339.35 | 7018.05
mt38cbh071c |  | Ud |  | Brida para conexión de tubo vertical de 195 mm de diámetro, para sistema de alimentación de caldera de biomasa. | 2 | 2079.42 | 4158.84
mt38cbh073b |  | m |  | Tubo de 195 mm de diámetro, para sistema de alimentación de caldera de biomasa. | 2 | 3148.02 | 6296.04
mt38cbh025c |  | Ud |  | Cuadro eléctrico para 3 motores. | 1 | 57097.5 | 57097.5
[5 empty] | Subtotal materiales: |  | 366585
2 |  |  |  | Mano de obra
mo004 |  | h |  | Oficial calefactor. | 24.613 | 130.84 | 3220.36
mo103 |  | h |  | Ayudante calefactor. | 24.613 | 77.37 | 1904.31
[5 empty] | Subtotal mano de obra: |  | 5124.67
3 |  |  |  | Herramienta menor
|  | % |  | Herramienta menor | 2 | 371710 | 7434.2
Costo de mantenimiento decenal: $ 132.700,43 en los primeros 10 años. |  |  |  |  | Costos directos (1+2+3): |  | 379144