## Hoja 1
ICR050 | Ud | Rejilla de retorno.
Rejilla de retorno, de aluminio extruido, anodizado color natural E6-C-0, con lamas horizontales regulables individualmente, de 625x125 mm, fijación oculta (con marco de montaje de lámina de acero galvanizado), montada en pared. Incluso accesorios de montaje y elementos de fijación.
Código |  | Unidad | Descripción | Cantidad | Costo | Importe
1 |  |  | Materiales
mt42trx010aae |  | Ud | Rejilla de retorno, de aluminio extruido, anodizado color natural E6-C-0, con lamas horizontales regulables individualmente, de 625x125 mm, fijación oculta (con marco de montaje de lámina de acero galvanizado). | 1 | 1364.14 | 1364.14
|  |  |  | Subtotal materiales: |  | 1364.14
2 |  |  | Mano de obra
mo005 |  | h | Oficial instalador de climatización. | 0.288 | 130.84 | 37.68
mo104 |  | h | Ayudante instalador de climatización. | 0.288 | 77.37 | 22.28
|  |  |  | Subtotal mano de obra: |  | 59.96
3 |  |  | Herramienta menor
|  | % | Herramienta menor | 2 | 1424.1 | 28.48
Costo de mantenimiento decenal: $ 246,94 en los primeros 10 años. |  |  |  | Costos directos (1+2+3): |  | 1452.58