## Hoja 1
ICR052 | Ud | Rejilla de retorno en puerta.
Rejilla de aluminio extruido, anodizado color natural E6-C-0, de 225x125 mm, con lamas horizontales fijas en forma de V, con sujeción mediante tornillos vistos, montada en puerta. Incluso accesorios de montaje y elementos de fijación.
Código |  |  | Unidad | Descripción | Cantidad | Costo | Importe
1 |  |  |  | Materiales
mt42trx045aaaa |  |  | Ud | Rejilla de aluminio extruido, anodizado color natural E6-C-0, de 225x125 mm, con lamas horizontales fijas en forma de V, con sujeción mediante tornillos vistos. | 1 | 773.48 | 773.48
[5 empty] | Subtotal materiales: |  | 773.48
2 |  |  |  | Mano de obra
mo005 |  |  | h | Oficial instalador de climatización. | 0.174 | 130.84 | 22.77
mo104 |  |  | h | Ayudante instalador de climatización. | 0.174 | 77.37 | 13.46
[5 empty] | Subtotal mano de obra: |  | 36.23
3 |  |  |  | Herramienta menor
|  |  | % | Herramienta menor | 2 | 809.71 | 16.19
Costo de mantenimiento decenal: $ 140,40 en los primeros 10 años. |  |  |  |  | Costos directos (1+2+3): |  | 825.9