## Hoja 1
IDC010 | m |  | Manguera para cables.
Manguera apantallada para cables de 10x0,22 mm², libre de halógenos, reacción al fuego clase Eca según UNE-EN 50575.
Código |  | Unidad |  | Descripción | Cantidad | Costo | Importe
1 |  |  |  | Materiales
mt41ing050I |  | m |  | Manguera apantallada para cables de 10x0,22 mm², libre de halógenos, reacción al fuego clase Eca según UNE-EN 50575. | 1 | 11.5 | 11.5
[5 empty] | Subtotal materiales: |  | 11.5
2 |  |  |  | Mano de obra
mo006 |  | h |  | Oficial instalador de redes y equipos de detección y seguridad. | 0.019 | 125.33 | 2.38
mo105 |  | h |  | Ayudante instalador de redes y equipos de detección y seguridad. | 0.019 | 74.12 | 1.41
[5 empty] | Subtotal mano de obra: |  | 3.79
3 |  |  |  | Herramienta menor
|  | % |  | Herramienta menor | 2 | 15.29 | 0.31
Costo de mantenimiento decenal: $ 3,26 en los primeros 10 años. |  |  |  |  | Costos directos (1+2+3): |  | 15.6