## Hoja 1
IDG020 | Ud |  | Contacto magnético de gran potencia.
Contacto magnético de gran potencia, apertura máxima de la puerta o ventana para activar el contacto 75 mm, con carcasa de aluminio, protección antiapertura y contacto normalmente cerrado. Instalación en puerta o en ventana. Incluso elementos de fijación.
Código |  | Unidad |  | Descripción | Cantidad | Costo | Importe
1 |  |  |  | Materiales
mt41ing160a |  | Ud |  | Contacto magnético de gran potencia, apertura máxima de la puerta o ventana para activar el contacto 75 mm, con carcasa de aluminio, protección antiapertura y contacto normalmente cerrado, para instalar en puertas y ventanas. Incluso elementos de fijación. | 1 | 1925.1 | 1925.1
[5 empty] | Subtotal materiales: |  | 1925.1
2 |  |  |  | Mano de obra
mo006 |  | h |  | Oficial instalador de redes y equipos de detección y seguridad. | 0.252 | 125.33 | 31.58
mo105 |  | h |  | Ayudante instalador de redes y equipos de detección y seguridad. | 0.252 | 74.12 | 18.68
[5 empty] | Subtotal mano de obra: |  | 50.26
3 |  |  |  | Herramienta menor
|  | % |  | Herramienta menor | 2 | 1975.36 | 39.51
Costo de mantenimiento decenal: $ 161,19 en los primeros 10 años. |  |  |  |  | Costos directos (1+2+3): |  | 2014.87