## Hoja 1
IDR010 | Ud |  | Central microprocesada vía radio.
Central microprocesada bidireccional con comunicación vía radio, para una capacidad máxima de 32 zonas con comunicación vía radio y 2 zonas cableadas, 8 detectores infrarrojos con cámara, 16 mandos, 3 teclados inalámbricos, 32 códigos de usuario y memoria de 1022 eventos, de 270x225x50 mm, con 3 tipos de armado, pantalla LCD, teclado integrado retroiluminado para programación, protección antiapertura, 1 salida de 100 mA, 2 salidas programables de 100 mA y posibilidad de equipamiento con 1 módulo GSM. Incluso elementos de fijación.
Código |  | Unidad |  | Descripción | Cantidad | Costo | Importe
1 |  |  |  | Materiales
mt41ing210a |  | Ud |  | Central microprocesada bidireccional con comunicación vía radio, para una capacidad máxima de 32 zonas con comunicación vía radio y 2 zonas cableadas, 8 detectores infrarrojos con cámara, 16 mandos, 3 teclados inalámbricos, 32 códigos de usuario y memoria de 1022 eventos, de 270x225x50 mm, con 3 tipos de armado, pantalla LCD, teclado integrado retroiluminado para programación, protección antiapertura, 1 salida de 100 mA, 2 salidas programables de 100 mA, posibilidad de control desde smartphone o tablet a través de la App y posibilidad de equipamiento con 1 módulo GSM. Incluso elementos de fijación. | 1 | 12843.5 | 12843.5
[5 empty] | Subtotal materiales: |  | 12843.5
2 |  |  |  | Mano de obra
mo006 |  | h |  | Oficial instalador de redes y equipos de detección y seguridad. | 1.893 | 125.33 | 237.25
mo105 |  | h |  | Ayudante instalador de redes y equipos de detección y seguridad. | 1.893 | 74.12 | 140.31
[5 empty] | Subtotal mano de obra: |  | 377.56
3 |  |  |  | Herramienta menor
|  | % |  | Herramienta menor | 2 | 13221.06 | 264.42
Costo de mantenimiento decenal: $ 6.068,49 en los primeros 10 años. |  |  |  |  | Costos directos (1+2+3): |  | 13485.48