## Hoja 1
IDS010 | Ud |  | Sirena para interior.
Sirena piezoeléctrica, presión acústica de 101 dBA a 1 m de distancia, de 155x114x44 mm, con protección antiapertura y alimentación a 12 V. Instalación en paramento interior. Incluso elementos de fijación.
Código |  | Unidad |  | Descripción | Cantidad | Costo | Importe
1 |  |  |  | Materiales
mt41ing410a |  | Ud |  | Sirena piezoeléctrica, presión acústica de 101 dBA a 1 m de distancia, de 155x114x44 mm, con protección antiapertura y alimentación a 12 V, para instalar en paramento interior. Incluso elementos de fijación. | 1 | 861.99 | 861.99
[5 empty] | Subtotal materiales: |  | 861.99
2 |  |  |  | Mano de obra
mo006 |  | h |  | Oficial instalador de redes y equipos de detección y seguridad. | 0.316 | 125.33 | 39.6
mo105 |  | h |  | Ayudante instalador de redes y equipos de detección y seguridad. | 0.316 | 74.12 | 23.42
[5 empty] | Subtotal mano de obra: |  | 63.02
3 |  |  |  | Herramienta menor
|  | % |  | Herramienta menor | 2 | 925.01 | 18.5
Costo de mantenimiento decenal: $ 2.226,68 en los primeros 10 años. |  |  |  |  | Costos directos (1+2+3): |  | 943.51