## Hoja 1
IEF050 | Ud |  | Armario de conexiones.
Armario monobloc de poliéster reforzado con fibra de vidrio, de 400x600x230 mm, color gris RAL 7035, con grados de protección IP66 e IK10. Instalación en superficie.
Código |  | Unidad |  | Descripción | Cantidad | Costo | Importe
1 |  |  |  | Materiales
mt35aeg010e |  | Ud |  | Armario monobloc de poliéster reforzado con fibra de vidrio, de 400x600x230 mm, color gris RAL 7035, con grados de protección IP66 e IK10. | 1 | 2588.02 | 2588.02
[5 empty] | Subtotal materiales: |  | 2588.02
2 |  |  |  | Mano de obra
mo003 |  | h |  | Oficial electricista. | 0.284 | 125.33 | 35.59
mo102 |  | h |  | Ayudante electricista. | 0.284 | 74.12 | 21.05
[5 empty] | Subtotal mano de obra: |  | 56.64
3 |  |  |  | Herramienta menor
|  | % |  | Herramienta menor | 2 | 2644.66 | 52.89
Costo de mantenimiento decenal: $ 134,88 en los primeros 10 años. |  |  |  |  | Costos directos (1+2+3): |  | 2697.55