## Hoja 1
IEF002 | Ud |  | Estructura soporte para módulo solar fotovoltaico, sobre cubierta plana.
Estructura soporte para módulo solar fotovoltaico, de acero galvanizado, sobre cubierta plana. Incluso accesorios de montaje y elementos de fijación.
Código |  | Unidad |  | Descripción | Cantidad | Costo | Importe
1 |  |  |  | Materiales
mt35sol005 |  | Ud |  | Estructura soporte para módulo solar fotovoltaico, de acero galvanizado, para techumbre plana, con accesorios de montaje y elementos de fijación. | 1 | 2073.5 | 2073.5
[5 empty] | Subtotal materiales: |  | 2073.5
2 |  |  |  | Mano de obra
mo003 |  | h |  | Oficial electricista. | 0.316 | 125.33 | 39.6
mo102 |  | h |  | Ayudante electricista. | 0.316 | 74.12 | 23.42
[5 empty] | Subtotal mano de obra: |  | 63.02
3 |  |  |  | Herramienta menor
|  | % |  | Herramienta menor | 2 | 2136.52 | 42.73
Costo de mantenimiento decenal: $ 196,13 en los primeros 10 años. |  |  |  |  | Costos directos (1+2+3): |  | 2179.25