## Hoja 1
IEI040 | Ud | Red de distribución interior para local u oficina.
Cuadro general de mando y protección para local de 100 m².
Código |  |  | Unidad | Descripción | Cantidad | Costo | Importe
1 |  |  |  | Materiales
mt35cgm040g |  |  | Ud | Caja empotrable con puerta opaca, para alojamiento del interruptor de control de potencia (ICP) en compartimento independiente y precintable y de los interruptores de protección de la instalación, 1 fila de 4 módulos (ICP) + 1 fila de 18 módulos. Fabricada en ABS autoextinguible, con grado de protección IP40, doble aislamiento (clase II), color blanco RAL 9010. | 1 | 733.72 | 733.72
mt35cgm021abbal |  |  | Ud | Interruptor general automático (IGA), de 2 módulos, bipolar (2P), con 6 kA de poder de corte, de 40 A de intensidad nominal, curva C, incluso accesorios de montaje. | 1 | 1246.23 | 1246.23
mt35cgm029ah |  |  | Ud | Interruptor diferencial instantáneo, 2P/40A/300mA, de 2 módulos, incluso accesorios de montaje. | 1 | 2703.61 | 2703.61
mt35cgm029ab |  |  | Ud | Interruptor diferencial instantáneo, 2P/40A/30mA, de 2 módulos, incluso accesorios de montaje. | 2 | 2776.48 | 5552.96
mt35cgm021bbbab |  |  | Ud | Interruptor automático magnetotérmico, de 2 módulos, bipolar (2P), con 6 kA de poder de corte, de 10 A de intensidad nominal, curva C, incluso accesorios de montaje. | 2 | 368.31 | 736.62
mt35cgm021bbbad |  |  | Ud | Interruptor automático magnetotérmico, de 2 módulos, bipolar (2P), con 6 kA de poder de corte, de 16 A de intensidad nominal, curva C, incluso accesorios de montaje. | 2 | 374.93 | 749.86
mt35cgm021bbbah |  |  | Ud | Interruptor automático magnetotérmico, de 2 módulos, bipolar (2P), con 6 kA de poder de corte, de 25 A de intensidad nominal, curva C, incluso accesorios de montaje. | 1 | 417.01 | 417.01
mt35www010 |  |  | Ud | Material auxiliar para instalaciones eléctricas. | 3 | 43.84 | 131.52
[5 empty] | Subtotal materiales: |  | 12271.53
2 |  |  |  | Mano de obra
mo003 |  |  | h | Oficial electricista. | 2.966 | 130.84 | 388.07
mo102 |  |  | h | Ayudante electricista. | 2.373 | 77.37 | 183.6
[5 empty] | Subtotal mano de obra: |  | 571.67
3 |  |  |  | Herramienta menor
|  |  | % | Herramienta menor | 2 | 12843.2 | 256.86
Costo de mantenimiento decenal: $ 458,50 en los primeros 10 años. |  |  |  |  | Costos directos (1+2+3): |  | 13100.06