## Hoja 1
IEO010 | m |  | Canalización.
Canalización de tubo rígido de PVC, enchufable, curvable en caliente, de color gris RAL 7035, de 16 mm de diámetro nominal, resistencia a la compresión 750 N, resistencia al impacto 2 julios, con grado de protección IP44. Instalación fija en superficie.
Código |  | Unidad |  | Descripción | Cantidad | Costo | Importe
1 |  |  |  | Materiales
mt35aia210a |  | m |  | Tubo rígido de PVC, enchufable, curvable en caliente, de color gris RAL 7035, de 16 mm de diámetro nominal, para canalización fija en superficie. Resistencia a la compresión 750 N, resistencia al impacto 2 julios, temperatura de trabajo -15°C hasta 90°C, con grado de protección IP44, propiedades eléctricas: aislante, no propagador de la llama. Incluso abrazaderas, elementos de sujeción y accesorios (curvas, conectores, tees, codos y curvas flexibles). | 1 | 47.98 | 47.98
[5 empty] | Subtotal materiales: |  | 47.98
2 |  |  |  | Mano de obra
mo003 |  | h |  | Oficial electricista. | 0.044 | 125.33 | 5.51
mo102 |  | h |  | Ayudante electricista. | 0.063 | 74.12 | 4.67
[5 empty] | Subtotal mano de obra: |  | 10.18
3 |  |  |  | Herramienta menor
|  | % |  | Herramienta menor | 2 | 58.16 | 1.16
Costo de mantenimiento decenal: $ 2,08 en los primeros 10 años. |  |  |  |  | Costos directos (1+2+3): |  | 59.32