## Hoja 1
IEP010 | Ud | Red de toma de tierra para estructura.
Red de toma de tierra para estructura de concreto del edificio con 90 m de conductor de cobre desnudo de 35 mm², y 2 picas.
Código |  | Unidad | Descripción | Cantidad | Costo | Importe
1 |  |  | Materiales
mt35ttc010b |  | m | Conductor de cobre desnudo, de 35 mm². | 90 | 83.24 | 7491.6
mt35tte010b |  | Ud | Electrodo para red de toma de tierra cobreado con 300 µm, fabricado en acero, de 15 mm de diámetro y 2 m de longitud. | 2 | 533.19 | 1066.38
mt35tta040 |  | Ud | Grapa abarcón para conexión de pica. | 4 | 29.62 | 118.48
mt35tts010b |  | Ud | Soldadura aluminotérmica del cable conductor a redondo. | 4 | 122.34 | 489.36
mt35tta010 |  | Ud | Registro de polipropileno para toma de tierra, de 300x300 mm, con tapa de registro. | 1 | 2191.98 | 2191.98
mt35tta030 |  | Ud | Puente para comprobación de puesta a tierra de la instalación eléctrica. | 1 | 1362.59 | 1362.59
mt35www020 |  | Ud | Material auxiliar para instalaciones de toma de tierra. | 1 | 34.06 | 34.06
|  |  |  | Subtotal materiales: |  | 12754.5
2 |  |  | Mano de obra
mo003 |  | h | Oficial electricista. | 4.292 | 125.33 | 537.92
mo102 |  | h | Ayudante electricista. | 4.292 | 74.12 | 318.12
|  |  |  | Subtotal mano de obra: |  | 856.04
3 |  |  | Herramienta menor
|  | % | Herramienta menor | 2 | 13610.5 | 272.21
Costo de mantenimiento decenal: $ 277,65 en los primeros 10 años. |  |  |  | Costos directos (1+2+3): |  | 13882.7