## Hoja 1
IEP022 | Ud | Toma de tierra con placa.
Toma de tierra con placa de cobre electrolítico puro de 1000x500x2 mm.
Código |  | Unidad | Descripción | Cantidad | Costo | Importe
1 |  |  | Materiales
mt35tte020e |  | Ud | Placa de cobre electrolítico puro para toma de tierra, de 1000x500x2 mm, con borne de unión. | 1 | 10610.4 | 10610.4
mt41pca010a |  | m | Pletina conductora de cobre estañado, desnuda, de 30x2 mm. | 1 | 1590.36 | 1590.36
mt35tta010 |  | Ud | Registro de polipropileno para toma de tierra, de 300x300 mm, con tapa de registro. | 1 | 2191.98 | 2191.98
mt35tta030 |  | Ud | Puente para comprobación de puesta a tierra de la instalación eléctrica. | 1 | 1362.59 | 1362.59
mt35tta060 |  | Ud | Saco de 5 kg de sales minerales para la mejora de la conductividad de puestas a tierra. | 2 | 103.67 | 207.34
mt35www020 |  | Ud | Material auxiliar para instalaciones de toma de tierra. | 1 | 34.06 | 34.06
|  |  |  | Subtotal materiales: |  | 15996.7
2 |  |  | Equipo y herramienta
mq01ret020b |  | h | Retrocargadora sobre ruedas, de 70 kW. | 0.059 | 633.35 | 37.37
mq04dua020b |  | h | Dumper de descarga frontal de 2 t de carga útil. | 0.076 | 160.76 | 12.22
mq02rod010d |  | h | Bandeja vibrante de guiado manual, de 300 kg, anchura de trabajo 70 cm, reversible. | 0.114 | 110.81 | 12.63
mq02cia020j |  | h | Camión cisterna, de 8 m³ de capacidad. | 0.008 | 1841.09 | 14.73
mq04cab010c |  | h | Camión basculante de 12 t de carga, de 162 kW. | 0.011 | 696.65 | 7.66
|  |  |  | Subtotal equipo y herramienta: |  | 84.61
3 |  |  | Mano de obra
mo003 |  | h | Oficial electricista. | 0.316 | 125.33 | 39.6
mo102 |  | h | Ayudante electricista. | 0.316 | 74.12 | 23.42
mo113 |  | h | Cabo albañil. | 0.126 | 71.46 | 9
|  |  |  | Subtotal mano de obra: |  | 72.02
4 |  |  | Herramienta menor
|  | % | Herramienta menor | 2 | 16153.4 | 323.07
Costo de mantenimiento decenal: $ 329,53 en los primeros 10 años. |  |  |  | Costos directos (1+2+3+4): |  | 16476.4