## Hoja 1
IEP030 | Ud | Red de equipotencialidad.
Red de equipotencialidad en cuarto húmedo.
Código |  | Unidad | Descripción | Cantidad | Costo | Importe
1 |  |  | Materiales
mt35ttc020c |  | m | Conductor rígido unipolar de cobre, aislado, 750 V y 4 mm² de sección, para red equipotencial. | 7 | 14.52 | 101.64
mt35ttc030 |  | Ud | Abrazadera de latón. | 5 | 41.47 | 207.35
mt35www020 |  | Ud | Material auxiliar para instalaciones de toma de tierra. | 0.25 | 34.06 | 8.52
|  |  |  | Subtotal materiales: |  | 317.51
2 |  |  | Mano de obra
mo003 |  | h | Oficial electricista. | 1.01 | 125.33 | 126.58
mo102 |  | h | Ayudante electricista. | 1.01 | 74.12 | 74.86
|  |  |  | Subtotal mano de obra: |  | 201.44
3 |  |  | Herramienta menor
|  | % | Herramienta menor | 2 | 518.95 | 10.38
Costo de mantenimiento decenal: $ 10,59 en los primeros 10 años. |  |  |  | Costos directos (1+2+3): |  | 529.33