## Hoja 1
IEX060 | Ud | Interruptor diferencial modular.
Interruptor diferencial instantáneo, de 4 módulos, tetrapolar (4P), intensidad nominal 40 A, sensibilidad 30 mA, poder de corte 6 kA, clase AC.
Código |  | Unidad | Descripción | Cantidad | Costo | Importe
1 |  |  | Materiales
mt35amc101bb |  | Ud | Interruptor diferencial instantáneo, de 4 módulos, tetrapolar (4P), intensidad nominal 40 A, sensibilidad 30 mA, poder de corte 6 kA, clase AC, de 72x80x77,8 mm, grado de protección IP20, montaje sobre carril DIN (35 mm) y fijación a carril mediante garras. | 1 | 7829.61 | 7829.61
|  |  |  | Subtotal materiales: |  | 7829.61
2 |  |  | Mano de obra
mo003 |  | h | Oficial electricista. | 0.442 | 125.33 | 55.4
|  |  |  | Subtotal mano de obra: |  | 55.4
3 |  |  | Herramienta menor
|  | % | Herramienta menor | 2 | 7885.01 | 157.7
Costo de mantenimiento decenal: $ 402,14 en los primeros 10 años. |  |  |  | Costos directos (1+2+3): |  | 8042.71