## Hoja 1
IEX060 | Ud | Interruptor diferencial modular.
Interruptor diferencial instantáneo, de 2 módulos, bipolar (2P), intensidad nominal 25 A, sensibilidad 300 mA, poder de corte 6 kA, clase A.
Código |  | Unidad | Descripción | Cantidad | Costo | Importe
1 |  |  | Materiales
mt35amc100pk |  | Ud | Interruptor diferencial instantáneo, de 2 módulos, bipolar (2P), intensidad nominal 25 A, sensibilidad 300 mA, poder de corte 6 kA, clase A, de 36x80x77,8 mm, grado de protección IP20, montaje sobre carril DIN (35 mm) y fijación a carril mediante garras. | 1 | 5844.05 | 5844.05
|  |  |  | Subtotal materiales: |  | 5844.05
2 |  |  | Mano de obra
mo003 |  | h | Oficial electricista. | 0.316 | 125.33 | 39.6
|  |  |  | Subtotal mano de obra: |  | 39.6
3 |  |  | Herramienta menor
|  | % | Herramienta menor | 2 | 5883.65 | 117.67
Costo de mantenimiento decenal: $ 300,07 en los primeros 10 años. |  |  |  | Costos directos (1+2+3): |  | 6001.32