## Hoja 1
IEX060 | Ud | Interruptor diferencial modular.
Interruptor diferencial instantáneo, de 2 módulos, bipolar (2P), intensidad nominal 63 A, sensibilidad 30 mA, poder de corte 6 kA, clase AC.
Código |  | Unidad | Descripción | Cantidad | Costo | Importe
1 |  |  | Materiales
mt35amc100fd |  | Ud | Interruptor diferencial instantáneo, de 2 módulos, bipolar (2P), intensidad nominal 63 A, sensibilidad 30 mA, poder de corte 6 kA, clase AC, de 36x80x77,8 mm, grado de protección IP20, montaje sobre carril DIN (35 mm) y fijación a carril mediante garras. | 1 | 10154.5 | 10154.5
|  |  |  | Subtotal materiales: |  | 10154.5
2 |  |  | Mano de obra
mo003 |  | h | Oficial electricista. | 0.316 | 125.33 | 39.6
|  |  |  | Subtotal mano de obra: |  | 39.6
3 |  |  | Herramienta menor
|  | % | Herramienta menor | 2 | 10194.1 | 203.88
Costo de mantenimiento decenal: $ 519,90 en los primeros 10 años. |  |  |  | Costos directos (1+2+3): |  | 10397.98