## Hoja 1
IFT010 | Ud | Descalcificador.
Descalcificador compacto con mando por tiempo de tres ciclos, caudal de 0,3 m³/h, con llaves de paso de esfera.
Código |  | Unidad | Descripción | Cantidad | Costo | Importe
1 |  |  | Materiales
mt37sve010c |  | Ud | Válvula de esfera de latón niquelado para roscar de 3/4". | 2 | 136.01 | 272.02
mt37eqt010ae |  | Ud | Filtro de cartucho formado por cabeza, vaso y cartucho contenedor de carbón activo, rosca de 3/4", caudal de 0,4 m³/h. | 1 | 474.05 | 474.05
mt37eqt100aa |  | Ud | Descalcificador compacto con mando por tiempo de tres ciclos, rosca de 3/4", presión de trabajo de 1,5 a 6 bar, caudal de 0,3 m³/h y de 200x400x650 mm, incluso electroválvula para el bypass. | 1 | 10665.7 | 10665.7
mt36tie010aa |  | m | Tubo de PVC, serie B, de 32 mm de diámetro y 3 mm de espesor, con extremo abocardado. | 0.5 | 25.14 | 12.57
mt37sve010b |  | Ud | Válvula de esfera de latón niquelado para roscar de 1/2". | 1 | 92.12 | 92.12
mt37www010 |  | Ud | Material auxiliar para instalaciones hidrosanitarias. | 1 | 26.07 | 26.07
|  |  |  | Subtotal materiales: |  | 11542.6
2 |  |  | Mano de obra
mo008 |  | h | Oficial plomero. | 7.573 | 130.84 | 990.85
mo107 |  | h | Ayudante plomero. | 7.573 | 77.37 | 585.92
|  |  |  | Subtotal mano de obra: |  | 1576.77
3 |  |  | Herramienta menor
|  | % | Herramienta menor | 4 | 13119.3 | 524.77
Costo de mantenimiento decenal: $ 24.150,07 en los primeros 10 años. |  |  |  | Costos directos (1+2+3): |  | 13644.1