## Hoja 1
IFT020 | Ud | Filtro.
Filtro de cartucho contenedor de carbón activo, rosca de 3/4", caudal de 0,4 m³/h, con dos llaves de paso de compuerta.
Código |  | Unidad | Descripción | Cantidad | Costo | Importe
1 |  |  | Materiales
mt37svc010c |  | Ud | Válvula de compuerta de latón fundido, para roscar, de 3/4". | 2 | 109.64 | 219.28
mt37eqt010ae |  | Ud | Filtro de cartucho formado por cabeza, vaso y cartucho contenedor de carbón activo, rosca de 3/4", caudal de 0,4 m³/h. | 1 | 474.05 | 474.05
mt37www010 |  | Ud | Material auxiliar para instalaciones hidrosanitarias. | 1 | 26.07 | 26.07
|  |  |  | Subtotal materiales: |  | 719.4
2 |  |  | Mano de obra
mo008 |  | h | Oficial plomero. | 1.767 | 125.33 | 221.46
mo107 |  | h | Ayudante plomero. | 0.884 | 74.12 | 65.52
|  |  |  | Subtotal mano de obra: |  | 286.98
3 |  |  | Herramienta menor
|  | % | Herramienta menor | 4 | 1006.38 | 40.26
Costo de mantenimiento decenal: $ 3.087,59 en los primeros 10 años. |  |  |  | Costos directos (1+2+3): |  | 1046.64