## Hoja 1
IFW020 | Ud | Filtro retenedor de residuos.
Filtro retenedor de residuos de latón, con tamiz de acero inoxidable con perforaciones de 0,5 mm de diámetro, con rosca de 2 1/2", para una presión máxima de trabajo de 16 bar y una temperatura máxima de 110°C.
Código |  | Unidad | Descripción | Cantidad | Costo | Importe
1 |  |  | Materiales
mt37www060j |  | Ud | Filtro retenedor de residuos de latón, con tamiz de acero inoxidable con perforaciones de 0,5 mm de diámetro, con rosca de 2 1/2", para una presión máxima de trabajo de 16 bar y una temperatura máxima de 110°C. | 1 | 1495.49 | 1495.49
mt37www010 |  | Ud | Material auxiliar para instalaciones hidrosanitarias. | 1 | 26.07 | 26.07
|  |  |  | Subtotal materiales: |  | 1521.56
2 |  |  | Mano de obra
mo008 |  | h | Oficial plomero. | 0.252 | 125.33 | 31.58
mo107 |  | h | Ayudante plomero. | 0.252 | 74.12 | 18.68
|  |  |  | Subtotal mano de obra: |  | 50.26
3 |  |  | Herramienta menor
|  | % | Herramienta menor | 2 | 1571.82 | 31.44
Costo de mantenimiento decenal: $ 272,55 en los primeros 10 años. |  |  |  | Costos directos (1+2+3): |  | 1603.26