## Hoja 1
IFW030 | Ud | Grifo.
Grifo de latón para jardín o terraza, con racor de conexión a manguera, de 1" de diámetro.
Código |  | Unidad | Descripción | Cantidad | Costo | Importe
1 |  |  | Materiales
mt37sgl040c |  | Ud | Grifo de latón para jardín o terraza, con racor de conexión a manguera, de 1" de diámetro. | 1 | 641.32 | 641.32
mt37www010 |  | Ud | Material auxiliar para instalaciones hidrosanitarias. | 1 | 26.07 | 26.07
|  |  |  | Subtotal materiales: |  | 667.39
2 |  |  | Mano de obra
mo008 |  | h | Oficial plomero. | 0.126 | 125.33 | 15.79
mo107 |  | h | Ayudante plomero. | 0.126 | 74.12 | 9.34
|  |  |  | Subtotal mano de obra: |  | 25.13
3 |  |  | Herramienta menor
|  | % | Herramienta menor | 2 | 692.52 | 13.85
Costo de mantenimiento decenal: $ 120,08 en los primeros 10 años. |  |  |  | Costos directos (1+2+3): |  | 706.37