## Hoja 1
IFW050 | Ud | Purgador.
Purgador automático de aire de gran capacidad con boya y rosca de 1 1/4" de diámetro, cuerpo y tapa de fundición GG25, para una presión máxima de trabajo de 25 bar y una temperatura máxima de 90°C.
Código |  | Unidad | Descripción | Cantidad | Costo | Importe
1 |  |  | Materiales
mt37sgl025c |  | Ud | Purgador automático de aire de gran capacidad con boya y rosca de 1 1/4" de diámetro, cuerpo y tapa de fundición GG25, para una presión máxima de trabajo de 25 bar y una temperatura máxima de 90°C. | 1 | 5193.16 | 5193.16
mt37www010 |  | Ud | Material auxiliar para instalaciones hidrosanitarias. | 1 | 26.07 | 26.07
|  |  |  | Subtotal materiales: |  | 5219.23
2 |  |  | Mano de obra
mo008 |  | h | Oficial plomero. | 0.126 | 125.33 | 15.79
mo107 |  | h | Ayudante plomero. | 0.126 | 74.12 | 9.34
|  |  |  | Subtotal mano de obra: |  | 25.13
3 |  |  | Herramienta menor
|  | % | Herramienta menor | 2 | 5244.36 | 104.89
Costo de mantenimiento decenal: $ 909,37 en los primeros 10 años. |  |  |  | Costos directos (1+2+3): |  | 5349.25