## Hoja 1
IFW070 | Ud | Registro.
Formación de registro enterrada, de dimensiones interiores 100x100x150 cm, construida con mampostería de tabique de barro perforado, de 1/2 pie de espesor, asentado con mortero de cemento, confeccionado en obra, dosificación 1:6, sobre solera de concreto simple f'c=30 MPa (300 kg/cm²), clasificación de exposición D, tamaño máximo del agregado 20 mm, revenimiento de 5 a 10 cm de 15 cm de espesor, enfoscada y bruñida interiormente con mortero de cemento, confeccionado en obra, con aditivo hidrófugo, dosificación 1:3 formando aristas y esquinas a media caña, cerrada superiormente con tapa prefabricada de concreto reforzado, para alojamiento de la válvula. Incluso mortero para sellado de juntas. El precio no incluye la válvula, la excavación ni el relleno del trasdós.
Código |  | Unidad | Descripción | Cantidad | Costo | Importe
1 |  |  | Materiales
mt10hmf071Ce |  | m³ | Concreto simple f'c=30 MPa (300 kg/cm²), clasificación de exposición D, tamaño máximo del agregado 20 mm, revenimiento nominal del concreto fresco de 5 a 10 mm, premezclado, según RCDF NTC Diseño y Construcción de Estructuras de Concreto (2004). | 0.329 | 1844.42 | 606.81
mt04lpv010a |  | Ud | Tabique de barro perforado (panal), para revestir, 24x11,5x9 cm, densidad 780 kg/m³. | 238 | 6.39 | 1520.82
mt08aaa010a |  | m³ | Agua. | 0.037 | 22.64 | 0.84
mt01arg005a |  | t | Arena de cantera, para mortero hecho en obra. | 0.285 | 312.71 | 89.12
mt08cem000f |  | kg | Cemento gris en sacos. | 67.064 | 2.22 | 148.88
mt08adt010 |  | kg | Aditivo hidrófugo para impermeabilización de morteros u concretos. | 0.945 | 18.11 | 17.11
mt11arf010g |  | Ud | Tapa de concreto reforzado prefabricada, 118x118x15 cm. | 1 | 1815.5 | 1815.5
|  |  |  | Subtotal materiales: |  | 4199.08
2 |  |  | Equipo y herramienta
mq06hor010 |  | h | Revolvedora de concreto eléctrica con una capacidad de amasado de 160 l. | 0.129 | 53.42 | 6.89
|  |  |  | Subtotal equipo y herramienta: |  | 6.89
3 |  |  | Mano de obra
mo020 |  | h | Oficial albañil. | 3.357 | 121.97 | 409.45
mo113 |  | h | Cabo albañil. | 4.236 | 71.46 | 302.7
|  |  |  | Subtotal mano de obra: |  | 712.15
4 |  |  | Herramienta menor
|  | % | Herramienta menor | 2 | 4918.12 | 98.36
Costo de mantenimiento decenal: $ 250,82 en los primeros 10 años. |  |  |  | Costos directos (1+2+3+4): |  | 5016.48