## Hoja 1
IFW070 | Ud | Registro.
Formación de registro enterrada, de dimensiones interiores 75x75x125 cm, construida con mampostería de tabique de barro perforado, de 1/2 pie de espesor, asentado con mortero de cemento, confeccionado en obra, dosificación 1:6, sobre solera de concreto simple f'c=30 MPa (300 kg/cm²), clasificación de exposición D, tamaño máximo del agregado 20 mm, revenimiento de 5 a 10 cm de 15 cm de espesor, enfoscada y bruñida interiormente con mortero de cemento, confeccionado en obra, con aditivo hidrófugo, dosificación 1:3 formando aristas y esquinas a media caña, cerrada superiormente con tapa prefabricada de concreto reforzado, para alojamiento de la válvula; previa excavación con medios mecánicos y posterior relleno del trasdós con material granular. Incluso mortero para sellado de juntas. El precio no incluye la válvula.
Código |  | Unidad | Descripción | Cantidad | Costo | Importe
1 |  |  | Materiales
mt10hmf071Ce |  | m³ | Concreto simple f'c=30 MPa (300 kg/cm²), clasificación de exposición D, tamaño máximo del agregado 20 mm, revenimiento nominal del concreto fresco de 5 a 10 mm, premezclado, según RCDF NTC Diseño y Construcción de Estructuras de Concreto (2004). | 0.227 | 1844.42 | 418.68
mt04lpv010a |  | Ud | Tabique de barro perforado (panal), para revestir, 24x11,5x9 cm, densidad 780 kg/m³. | 155 | 6.39 | 990.45
mt08aaa010a |  | m³ | Agua. | 0.023 | 22.64 | 0.52
mt01arg005a |  | t | Arena de cantera, para mortero hecho en obra. | 0.18 | 312.71 | 56.29
mt08cem000f |  | kg | Cemento gris en sacos. | 42.013 | 2.22 | 93.27
mt08adt010 |  | kg | Aditivo hidrófugo para impermeabilización de morteros u concretos. | 0.582 | 18.11 | 10.54
mt11arf010f |  | Ud | Tapa de concreto reforzado prefabricada, 96x96x5 cm. | 1 | 849.66 | 849.66
mt01arr010a |  | t | Grava de cantera, de 19 a 25 mm de diámetro. | 1.742 | 199.78 | 348.02
|  |  |  | Subtotal materiales: |  | 2767.43
2 |  |  | Equipo y herramienta
mq01ret020b |  | h | Retrocargadora sobre ruedas, de 70 kW. | 0.286 | 633.35 | 181.14
mq06hor010 |  | h | Revolvedora de concreto eléctrica con una capacidad de amasado de 160 l. | 0.081 | 53.42 | 4.33
|  |  |  | Subtotal equipo y herramienta: |  | 185.47
3 |  |  | Mano de obra
mo020 |  | h | Oficial albañil. | 2.916 | 121.97 | 355.66
mo113 |  | h | Cabo albañil. | 3.428 | 71.46 | 244.96
|  |  |  | Subtotal mano de obra: |  | 600.62
4 |  |  | Herramienta menor
|  | % | Herramienta menor | 2 | 3553.52 | 71.07
Costo de mantenimiento decenal: $ 181,23 en los primeros 10 años. |  |  |  | Costos directos (1+2+3+4): |  | 3624.59