## Hoja 1
IFW070 | Ud | Registro.
Formación de registro enterrada, de dimensiones interiores 60x60x60 cm, de concreto simple "in situ" f'c=30 MPa (300 kg/cm²), clasificación de exposición D, tamaño máximo del agregado 20 mm, revenimiento de 5 a 10 cm, sobre solera de concreto simple f'c=30 MPa (300 kg/cm²), clasificación de exposición D, tamaño máximo del agregado 20 mm, revenimiento de 5 a 10 cm de 15 cm de espesor, con marco y tapa de fundición carga de rotura 125 kN, para alojamiento de la válvula; previa excavación con medios manuales y posterior relleno del trasdós con material granular. Incluso molde reutilizable de lámina metálica, amortizable en 20 usos. El precio no incluye la válvula.
Código |  | Unidad | Descripción | Cantidad | Costo | Importe
1 |  |  | Materiales
mt10hmf071Ce |  | m³ | Concreto simple f'c=30 MPa (300 kg/cm²), clasificación de exposición D, tamaño máximo del agregado 20 mm, revenimiento nominal del concreto fresco de 5 a 10 mm, premezclado, según RCDF NTC Diseño y Construcción de Estructuras de Concreto (2004). | 0.122 | 1844.42 | 225.02
mt08aaa010a |  | m³ | Agua. | 0.006 | 22.64 | 0.14
mt01arg005a |  | t | Arena de cantera, para mortero hecho en obra. | 0.04 | 312.71 | 12.51
mt08cem000f |  | kg | Cemento gris en sacos. | 12.15 | 2.22 | 26.97
mt08adt010 |  | kg | Aditivo hidrófugo para impermeabilización de morteros u concretos. | 0.243 | 18.11 | 4.4
mt08epr030c |  | Ud | Molde reutilizable para formación de registros de sección cuadrada de 60x60x60 cm, de lámina metálica, incluso accesorios de montaje. | 0.05 | 5554.51 | 277.73
mt10hmf071De |  | m³ | Concreto simple f'c=35 MPa (350 kg/cm²), clasificación de exposición D, tamaño máximo del agregado 20 mm, revenimiento nominal del concreto fresco de 5 a 10 mm, premezclado, según RCDF NTC Diseño y Construcción de Estructuras de Concreto (2004). | 0.207 | 2011.86 | 416.46
mt11tfa010c |  | Ud | Marco y tapa de fundición, 60x60 cm, para registro registrable, carga de rotura 125 kN. | 1 | 1028.09 | 1028.09
mt01arr010a |  | t | Grava de cantera, de 19 a 25 mm de diámetro. | 0.581 | 199.78 | 116.07
|  |  |  | Subtotal materiales: |  | 2107.39
2 |  |  | Mano de obra
mo020 |  | h | Oficial albañil. | 1.401 | 121.97 | 170.88
mo113 |  | h | Cabo albañil. | 2.444 | 71.46 | 174.65
|  |  |  | Subtotal mano de obra: |  | 345.53
3 |  |  | Herramienta menor
|  | % | Herramienta menor | 2 | 2452.92 | 49.06
Costo de mantenimiento decenal: $ 125,10 en los primeros 10 años. |  |  |  | Costos directos (1+2+3): |  | 2501.98