## Hoja 1
IFW070 | Ud | Registro.
Suministro y montaje de registro enterrada, de dimensiones interiores 40x40x40, prefabricada de polipropileno, sobre solera de concreto simple f'c=20 MPa (200 kg/cm²), clasificación de exposición A1, tamaño máximo del agregado 20 mm, revenimiento de 5 a 10 cm de 15 cm de espesor, con tapa prefabricada de PVC, para alojamiento de la válvula. El precio no incluye la válvula, la excavación ni el relleno del trasdós.
Código |  | Unidad | Descripción | Cantidad | Costo | Importe
1 |  |  | Materiales
mt10hmf071ce |  | m³ | Concreto simple f'c=20 MPa (200 kg/cm²), clasificación de exposición A1, tamaño máximo del agregado 20 mm, revenimiento nominal del concreto fresco de 5 a 10 mm, premezclado, según RCDF NTC Diseño y Construcción de Estructuras de Concreto (2004). | 0.074 | 1288.9 | 95.38
mt11arp100b |  | Ud | Registro de polipropileno, 40x40x40 cm. | 1 | 1554.99 | 1554.99
mt08aaa010a |  | m³ | Agua. | 0.006 | 22.64 | 0.14
mt01arg005a |  | t | Arena de cantera, para mortero hecho en obra. | 0.018 | 312.71 | 5.63
mt08cem000f |  | kg | Cemento gris en sacos. | 5.4 | 2.22 | 11.99
mt08adt010 |  | kg | Aditivo hidrófugo para impermeabilización de morteros u concretos. | 0.108 | 18.11 | 1.96
mt11arp050f |  | Ud | Tapa de PVC, para registros de plomería de 40x40 cm, con cierre hermético al paso de los olores mefíticos. | 1 | 1038.09 | 1038.09
|  |  |  | Subtotal materiales: |  | 2708.18
2 |  |  | Mano de obra
mo020 |  | h | Oficial albañil. | 0.644 | 121.97 | 78.55
mo113 |  | h | Cabo albañil. | 0.476 | 71.46 | 34.01
|  |  |  | Subtotal mano de obra: |  | 112.56
3 |  |  | Herramienta menor
|  | % | Herramienta menor | 2 | 2820.74 | 56.41
Costo de mantenimiento decenal: $ 143,86 en los primeros 10 años. |  |  |  | Costos directos (1+2+3): |  | 2877.15