## Hoja 1
IFW070 | Ud |  | Registro.
Registro de obra de mampostería, de dimensiones interiores 100x100x150 cm, con tapa prefabricada de concreto reforzado, para alojamiento de la válvula.
Descompuesto |  | Ud |  | Descomposición | Rend. | Precio unitario | Precio partida
mt10hmf071Ce |  | m³ |  | Concreto simple f'c=30 MPa (300 kg/cm²), clasificación de exposición D, tamaño máximo del agregado 20 mm, revenimiento nominal del concreto fresco de 5 a 10 mm, premezclado, según RCDF NTC Diseño y Construcción de Estructuras de Concreto (2004). | 0.329 | 2635.39 | 867.04
mt04lpv010a |  | Ud |  | Tabique de barro perforado (panal), para revestir, 24x12x9 cm. | 238 | 2.56 | 609.28
mt09mor010c |  | m³ |  | Mortero de cemento CEM II/B-P 32,5 N tipo M-5, confeccionado en obra con 250 kg/m³ de cemento y una proporción en volumen 1/6. | 0.079 | 2091.27 | 165.21
mt09mor010f |  | m³ |  | Mortero de cemento CEM II/B-P 32,5 N tipo M-15, confeccionado en obra con 450 kg/m³ de cemento y una proporción en volumen 1/3. | 0.105 | 2707.95 | 284.33
mt11arf010g |  | Ud |  | Tapa de concreto reforzado prefabricada, 118x118x15 cm. | 1 | 1629.44 | 1629.44
mt01arr010a |  | t |  | Grava de cantera, de 19 a 25 mm de diámetro. | 2.574 | 110.81 | 285.22
mq01ret020b |  | h |  | Retrocargadora sobre ruedas, de 70 kW. | 0.491 | 458.79 | 225.27
mo019 |  | h |  | Oficial albañil. | 3.112 | 43 | 133.82
mo111 |  | h |  | Cabo albañil. | 2.498 | 25.57 | 63.87
|  | % |  | Medios auxiliares | 2 | 4263.48 | 85.27
|  | % |  | Costes indirectos | 3 | 4348.75 | 130.46
Coste de mantenimiento decenal: $ 223,96 en los primeros 10 años. | [5 empty] | Total: | 4479.21