## Hoja 1
IGA030 | Ud | Conjunto de regulación.
Conjunto de regulación con armario, de caudal nominal 4 kg/h, para instalación receptora con medidor tipo G-4.
Código |  | Unidad | Descripción | Cantidad | Costo | Importe
1 |  |  | Materiales
mt43reg110a |  | Ud | Conjunto de regulación con armario, de caudal nominal 4 kg/h, compuesto de: toma de presión a la entrada de 0,4 a 5 bar, válvula portamanómetro, manómetro, llave de entrada para cobre de 20/22 mm de diámetro, filtro, regulador para una presión de salida de 150 mbar con válvula de seguridad por exceso de presión incorporada situado a la entrada del medidor G-4 (no incluido en este precio) y armario de poliéster de fibra de vidrio autoextinguible de 485x350x195 mm. | 1 | 3351.86 | 3351.86
mt43www010 |  | Ud | Material auxiliar para instalaciones de gas. | 1 | 26.07 | 26.07
|  |  |  | Subtotal materiales: |  | 3377.93
2 |  |  | Equipo y herramienta
mq06hor010 |  | h | Revolvedora de concreto eléctrica con una capacidad de amasado de 160 l. | 0.005 | 53.42 | 0.27
|  |  |  | Subtotal equipo y herramienta: |  | 0.27
3 |  |  | Mano de obra
mo010 |  | h | Oficial instalador de gas. | 5.049 | 125.33 | 632.79
mo109 |  | h | Ayudante instalador de gas. | 2.524 | 74.12 | 187.08
|  |  |  | Subtotal mano de obra: |  | 819.87
4 |  |  | Herramienta menor
|  | % | Herramienta menor | 2 | 4198.07 | 83.96
Costo de mantenimiento decenal: $ 385,38 en los primeros 10 años. |  |  |  | Costos directos (1+2+3+4): |  | 4282.03