## Hoja 1
IGD110 | Ud | Tanque estacionario de gases licuados del petróleo (GLP), subterráneo.
Tanque homologado de gases licuados del petróleo (GLP), enterrado, de lámina de acero, de 1200 mm de diámetro y 2450 mm de longitud, con una capacidad de 2450 litros. Incluso registro de acero inoxidable con tapa, indicador de nivel, tubo para detección de fugas para toma de gas en fase líquida, valvulería, manómetro, tapón de drenaje, accesorios de conexión, borne de toma de tierra y cadena. El precio no incluye la obra civil, la toma de tierra ni el equipo de protección catódica.
Código |  |  | Unidad | Descripción | Cantidad | Costo | Importe
1 |  |  |  | Materiales
mt43dep020abcb |  |  | Ud | Tanque homologado de gases licuados del petróleo (GLP), enterrado, de lámina de acero, de 1200 mm de diámetro y 2450 mm de longitud, con una capacidad de 2450 litros. Tratamiento exterior: granallado SA 2 1/2, imprimación antioxidante y acabado con esmalte de poliuretano color negro. Incluso registro de acero inoxidable con tapa, válvula de llenado, indicador de nivel magnético, tubo para detección de fugas para toma de gas en fase líquida, valvulería, manómetro, tapón de drenaje, accesorios de conexión, borne de toma de tierra y elementos de protección según normativa. | 1 | 49868.3 | 49868.3
mt43dep060d |  |  | Ud | Cadena formado por placas de anclaje, tensores, grilletes, cable de acero y protección de yute alquitranado, para tanque de gases licuados del petróleo (GLP), enterrado. | 1 | 1173.15 | 1173.15
[5 empty] | Subtotal materiales: |  | 51041.45
2 |  |  |  | Equipo y herramienta
mq04cag010a |  |  | h | Camión con grúa de hasta 6 t. | 0.25 | 857.59 | 214.4
[5 empty] | Subtotal equipo y herramienta: |  | 214.4
3 |  |  |  | Mano de obra
mo010 |  |  | h | Oficial instalador de gas. | 14.389 | 125.33 | 1803.37
mo109 |  |  | h | Ayudante instalador de gas. | 14.389 | 74.12 | 1066.51
[5 empty] | Subtotal mano de obra: |  | 2869.88
4 |  |  |  | Herramienta menor
|  |  | % | Herramienta menor | 2 | 54125.73 | 1082.51
Costo de mantenimiento decenal: $ 4.968,74 en los primeros 10 años. |  |  |  |  | Costos directos (1+2+3+4): |  | 55208.24