## Hoja 1
IGL002 | Ud |  | Detector de gas.
Detector catalítico de gases licuados del petróleo (GLP), para alimentación a 12 ó 24 Vcc, de 140x162x91 mm, con grado de protección IP66, apto para atmósferas explosivas (zonas ATEX). Incluso elementos de fijación.
Código |  | Unidad |  | Descripción | Cantidad | Costo | Importe
1 |  |  |  | Materiales
mt41die061b |  | Ud |  | Detector catalítico de gases licuados del petróleo (GLP), para alimentación a 12 ó 24 Vcc, de 140x162x91 mm, con grado de protección IP66, apto para atmósferas explosivas (zonas ATEX). | 1 | 16404 | 16404
[5 empty] | Subtotal materiales: |  | 16404
2 |  |  |  | Mano de obra
mo006 |  | h |  | Oficial instalador de redes y equipos de detección y seguridad. | 0.252 | 123.28 | 31.07
mo105 |  | h |  | Ayudante instalador de redes y equipos de detección y seguridad. | 0.252 | 72.91 | 18.37
[5 empty] | Subtotal mano de obra: |  | 49.44
3 |  |  |  | Herramienta menor
|  | % |  | Herramienta menor | 2 | 16453.5 | 329.07
Costo de mantenimiento decenal: $ 6.880,84 en los primeros 10 años. |  |  |  |  | Costos directos (1+2+3): |  | 16782.5