## Hoja 1
IGM015 | m |  | Tubería para columna individual de gas.
Tubería, para columna individual de gas, colocada superficialmente, formada por tubo de cobre estirado en frío sin costura, diámetro D=10/12 mm.
Código |  | Unidad |  | Descripción | Cantidad | Costo | Importe
1 |  |  |  | Materiales
mt43tco400a |  | Ud |  | Material auxiliar para montaje y sujeción a la obra de las tuberías de cobre estirado en frío sin costura, diámetro D=10/12 mm. | 1 | 1.53 | 1.53
mt43tco010ad |  | m |  | Tubo de cobre estirado en frío sin costura, diámetro D=10/12 mm y 1 mm de espesor, con el precio incrementado el 15% en concepto de accesorios y piezas especiales. | 1 | 35.12 | 35.12
[5 empty] | Subtotal materiales: |  | 36.65
2 |  |  |  | Mano de obra
mo010 |  | h |  | Oficial instalador de gas. | 0.353 | 125.33 | 44.24
mo109 |  | h |  | Ayudante instalador de gas. | 0.353 | 74.12 | 26.16
[5 empty] | Subtotal mano de obra: |  | 70.4
3 |  |  |  | Herramienta menor
|  | % |  | Herramienta menor | 2 | 107.05 | 2.14
Costo de mantenimiento decenal: $ 9,83 en los primeros 10 años. |  |  |  |  | Costos directos (1+2+3): |  | 109.19