## Hoja 1
IGW001 | Ud |  | Tallo normalizado para acometida de gas.
Tallo normalizado para acometida de gas, con transición de tubo de polietileno de 32 mm a tubo de acero de 1", con enlace monobloc y vaina metálica de protección del enlace rellena de resina de poliuretano como protección antihumedad.
Código |  | Unidad |  | Descripción | Cantidad | Costo | Importe
1 |  |  |  | Materiales
mt43tal010g |  | Ud |  | Tallo normalizado para acometida de gas, con transición de tubo de polietileno de 32 mm a tubo de acero de 1", con enlace monobloc y vaina metálica de protección del enlace rellena de resina de poliuretano como protección antihumedad. | 1 | 671.86 | 671.86
[5 empty] | Subtotal materiales: |  | 671.86
2 |  |  |  | Mano de obra
mo010 |  | h |  | Oficial instalador de gas. | 0.126 | 125.33 | 15.79
mo109 |  | h |  | Ayudante instalador de gas. | 0.126 | 74.12 | 9.34
[5 empty] | Subtotal mano de obra: |  | 25.13
3 |  |  |  | Herramienta menor
|  | % |  | Herramienta menor | 2 | 696.99 | 13.94
Costo de mantenimiento decenal: $ 120,86 en los primeros 10 años. |  |  |  |  | Costos directos (1+2+3): |  | 710.93