## Hoja 1
IHA110 | m | Tubería de acero galvanizado, con costura longitudinal.
Tubería formada por tubo de acero galvanizado, con costura longitudinal por resistencia eléctrica, serie M, de 1" DN 25 mm de diámetro y 3,2 mm de espesor. Instalación en superficie. Incluso material auxiliar para montaje y sujeción a la obra, accesorios y piezas especiales.
Código |  | Unidad | Descripción | Cantidad | Costo | Importe
1 |  |  | Materiales
mt08tag400d |  | Ud | Material auxiliar para montaje y sujeción a la obra de las tuberías de acero galvanizado, de 1" DN 25 mm. | 1 | 9.77 | 9.77
mt08tag010ag |  | m | Tubo de acero galvanizado, con costura longitudinal por resistencia eléctrica, serie M, de 1" DN 25 mm de diámetro y 3,2 mm de espesor, con el precio incrementado el 30% en concepto de accesorios y piezas especiales. | 1 | 149.29 | 149.29
|  |  |  | Subtotal materiales: |  | 159.06
2 |  |  | Mano de obra
mo008 |  | h | Oficial plomero. | 0.29 | 130.84 | 37.94
mo107 |  | h | Ayudante plomero. | 0.29 | 77.37 | 22.44
|  |  |  | Subtotal mano de obra: |  | 60.38
3 |  |  | Herramienta menor
|  | % | Herramienta menor | 2 | 219.44 | 4.39
Costo de mantenimiento decenal: $ 7,83 en los primeros 10 años. |  |  |  | Costos directos (1+2+3): |  | 223.83