## Hoja 1
IHE120 | m | Tubería de polietileno reticulado (PE-X) con barrera de oxígeno.
Tubería formada por tubo de polietileno reticulado (PE-Xa), con barrera de oxígeno (EVOH), de 16 mm de diámetro exterior y 2 mm de espesor, PN=6 atm, suministrado en rollos. Instalación en superficie. Incluso material auxiliar para montaje y sujeción a la obra, accesorios y piezas especiales.
Código |  | Unidad | Descripción | Cantidad | Costo | Importe
1 |  |  | Materiales
mt37tpu413a |  | Ud | Material auxiliar para montaje y sujeción a la obra de las tuberías de polietileno reticulado (PE-Xa) con barrera de oxígeno (EVOH), de 16 mm de diámetro exterior. | 1 | 2.91 | 2.91
mt37tpu013ag |  | m | Tubo de polietileno reticulado (PE-Xa), con barrera de oxígeno (EVOH), de 16 mm de diámetro exterior y 2 mm de espesor, PN=6 atm, suministrado en rollos, según ISO 15875-2, con el precio incrementado el 30% en concepto de accesorios y piezas especiales. | 1 | 75.53 | 75.53
|  |  |  | Subtotal materiales: |  | 78.44
2 |  |  | Mano de obra
mo008 |  | h | Oficial plomero. | 0.038 | 130.84 | 4.97
mo107 |  | h | Ayudante plomero. | 0.038 | 77.37 | 2.94
|  |  |  | Subtotal mano de obra: |  | 7.91
3 |  |  | Herramienta menor
|  | % | Herramienta menor | 2 | 86.35 | 1.73
Costo de mantenimiento decenal: $ 3,08 en los primeros 10 años. |  |  |  | Costos directos (1+2+3): |  | 88.08