## Hoja 1
IHE210 | m | Tubería de polietileno resistente a la temperatura (PE-RT).
Tubería formada por tubo de polietileno resistente a la temperatura (PE-RT), serie 5, con capa intermedia de refuerzo, de 16 mm de diámetro exterior y 1,8 mm de espesor. Instalación en superficie. Incluso material auxiliar para montaje y sujeción a la obra, accesorios y piezas especiales.
Código |  | Unidad | Descripción | Cantidad | Costo | Importe
1 |  |  | Materiales
mt37tmc413a |  | m | Material auxiliar para montaje y sujeción a la obra de las tuberías de polietileno resistente a la temperatura (PE-RT), de 16 mm de diámetro exterior. | 1 | 1.06 | 1.06
mt37tmc003ag |  | m | Tubo de polietileno resistente a la temperatura (PE-RT), serie 5, con capa intermedia de refuerzo, de 16 mm de diámetro exterior y 1,8 mm de espesor, según ISO 22391-2, con el precio incrementado el 30% en concepto de accesorios y piezas especiales. | 1 | 27.38 | 27.38
|  |  |  | Subtotal materiales: |  | 28.44
2 |  |  | Mano de obra
mo008 |  | h | Oficial plomero. | 0.038 | 130.84 | 4.97
mo107 |  | h | Ayudante plomero. | 0.038 | 77.37 | 2.94
|  |  |  | Subtotal mano de obra: |  | 7.91
3 |  |  | Herramienta menor
|  | % | Herramienta menor | 2 | 36.35 | 0.73
Costo de mantenimiento decenal: $ 1,30 en los primeros 10 años. |  |  |  | Costos directos (1+2+3): |  | 37.08