## Hoja 1
IHE211 | m | Tubería de polietileno resistente a la temperatura (PE-RT), "TERMOCONCEPT".
Tubería formada por tubo de polietileno resistente a la temperatura (PE-RT), serie 5, con capa intermedia de refuerzo, de 16 mm de diámetro exterior y 1,8 mm de espesor, modelo FUSIOPER PRESS "TERMOCONCEPT". Instalación en superficie. Incluso material auxiliar para montaje y sujeción a la obra, accesorios y piezas especiales.
Código |  | Unidad | Descripción | Cantidad | Costo | Importe
1 |  |  | Materiales
mt37tmc413j |  | m | Material auxiliar para montaje y sujeción a la obra de las tuberías de polietileno resistente a la temperatura (PE-RT), modelo FUSIOPER PRESS "TERMOCONCEPT", de 16 mm de diámetro exterior. | 1 | 1.08 | 1.08
mt37tmc003jg |  | m | Tubo de polietileno resistente a la temperatura (PE-RT), serie 5, con capa intermedia de refuerzo, de 16 mm de diámetro exterior y 1,8 mm de espesor, modelo FUSIOPER PRESS "TERMOCONCEPT", según ISO 22391-2, con el precio incrementado el 30% en concepto de accesorios y piezas especiales. | 1 | 28.09 | 28.09
|  |  |  | Subtotal materiales: |  | 29.17
2 |  |  | Mano de obra
mo008 |  | h | Oficial plomero. | 0.038 | 130.84 | 4.97
mo107 |  | h | Ayudante plomero. | 0.038 | 77.37 | 2.94
|  |  |  | Subtotal mano de obra: |  | 7.91
3 |  |  | Herramienta menor
|  | % | Herramienta menor | 2 | 37.08 | 0.74
Costo de mantenimiento decenal: $ 1,32 en los primeros 10 años. |  |  |  | Costos directos (1+2+3): |  | 37.82