## Hoja 1
IHM410 | m |  | Tubería multicapa de polipropileno copolímero random resistente a la temperatura/polipropileno copolímero random con fibra de vidrio/polipropileno copolímero random (PP-RCT/PP-R con fibra de vidrio/PP-R).
Tubería formada por tubo multicapa de polipropileno copolímero random resistente a la temperatura/polipropileno copolímero random con fibra de vidrio/polipropileno copolímero random (PP-RCT/PP-R con fibra de vidrio/PP-R), de color verde con 3 bandas de color rojo, serie 3,2, de 20 mm de diámetro exterior y 2,8 mm de espesor. Instalación en superficie. Incluso material auxiliar para montaje y sujeción a la obra, accesorios y piezas especiales.
Código |  | Unidad |  | Descripción | Cantidad | Costo | Importe
1 |  |  |  | Materiales
mt37tof450a |  | Ud |  | Material auxiliar para montaje y sujeción a la obra de las tuberías multicapa de polipropileno copolímero random resistente a la temperatura/polipropileno copolímero random con fibra de vidrio/polipropileno copolímero random (PP-RCT/PP-R con fibra de vidrio/PP-R), serie 3,2, de 20 mm de diámetro exterior. | 1 | 3.38 | 3.38
mt37tof050ag |  | m |  | Tubo multicapa de polipropileno copolímero random resistente a la temperatura/polipropileno copolímero random con fibra de vidrio/polipropileno copolímero random (PP-RCT/PP-R con fibra de vidrio/PP-R), de color verde con 3 bandas de color rojo, serie 3,2, de 20 mm de diámetro exterior y 2,8 mm de espesor, según ISO 15874-2, con el precio incrementado el 30% en concepto de accesorios y piezas especiales. | 1 | 88 | 88
[5 empty] | Subtotal materiales: |  | 91.38
2 |  |  |  | Mano de obra
mo008 |  | h |  | Oficial plomero. | 0.05 | 125.33 | 6.27
mo107 |  | h |  | Ayudante plomero. | 0.05 | 74.12 | 3.71
[5 empty] | Subtotal mano de obra: |  | 9.98
3 |  |  |  | Herramienta menor
|  | % |  | Herramienta menor | 2 | 101.36 | 2.03
Costo de mantenimiento decenal: $ 3,62 en los primeros 10 años. |  |  |  |  | Costos directos (1+2+3): |  | 103.39