## Hoja 1
III191 | Ud | Luminaria de mesa con lámpara LED.
Luminaria de pie, de 300 mm de diámetro y 450 mm de altura, de 6 W, alimentación a 220/240 V y 50-60 Hz, con lámpara LED no reemplazable, temperatura de color 3000 K, grado de protección IP20, con cuerpo de luminaria de aluminio, acabado lacado color negro; cabezal orientable; regulador de intensidad y base circular.
Código |  | Unidad | Descripción | Cantidad | Costo | Importe
1 |  |  | Materiales
mt34mlg010a |  | Ud | Luminaria de pie, de 300 mm de diámetro y 450 mm de altura, de 6 W, alimentación a 220/240 V y 50-60 Hz, con lámpara LED no reemplazable, temperatura de color 3000 K, grado de protección IP20, con cuerpo de luminaria de aluminio, acabado lacado color negro; cabezal orientable; regulador de intensidad y base circular. | 1 | 1703.97 | 1703.97
|  |  |  | Subtotal materiales: |  | 1703.97
2 |  |  | Mano de obra
mo003 |  | h | Oficial electricista. | 0.126 | 125.33 | 15.79
mo102 |  | h | Ayudante electricista. | 0.126 | 74.12 | 9.34
|  |  |  | Subtotal mano de obra: |  | 25.13
3 |  |  | Herramienta menor
|  | % | Herramienta menor | 2 | 1729.1 | 34.58
Costo de mantenimiento decenal: $ 705,47 en los primeros 10 años. |  |  |  | Costos directos (1+2+3): |  | 1763.68