## Hoja 1
III211 | Ud |  | Proyector sobre carril electrificado monofásico.
Proyector de aluminio inyectado, de color blanco acabado mate texturizado, con tija de aluminio anodizado acabado brillante y caja portaequipos de compuesto termoplástico, no regulable, de 15 W, alimentación a 220/240 V y 50-60 Hz, de 40 de diámetro y 110 mm de altura, con lámpara LED no reemplazable, temperatura de color 3000 K, óptica formada por reflector de alto rendimiento, haz de claro intensivo 15°, índice de reproducción cromática mayor de 90, flujo luminoso 791 lúmenes, grado de protección IP20. Instalación sobre carril electrificado monofásico. El precio no incluye el carril electrificado monofásico.
Código |  | Unidad |  | Descripción | Cantidad | Costo | Importe
1 |  |  |  | Materiales
mt34lle285a |  | Ud |  | Proyector para carril electrificado monofásico, de aluminio inyectado, de color blanco acabado mate texturizado, con tija de aluminio anodizado acabado brillante y caja portaequipos de compuesto termoplástico, no regulable, de 15 W, alimentación a 220/240 V y 50-60 Hz, de 40 de diámetro y 110 mm de altura, con lámpara LED no reemplazable, temperatura de color 3000 K, óptica formada por reflector de alto rendimiento, haz de claro intensivo 15°, índice de reproducción cromática mayor de 90, flujo luminoso 791 lúmenes, grado de protección IP20. | 1 | 4717.99 | 4717.99
[5 empty] | Subtotal materiales: |  | 4717.99
2 |  |  |  | Mano de obra
mo003 |  | h |  | Oficial electricista. | 0.126 | 125.33 | 15.79
mo102 |  | h |  | Ayudante electricista. | 0.126 | 74.12 | 9.34
[5 empty] | Subtotal mano de obra: |  | 25.13
3 |  |  |  | Herramienta menor
|  | % |  | Herramienta menor | 2 | 4743.12 | 94.86
Costo de mantenimiento decenal: $ 1.451,39 en los primeros 10 años. |  |  |  |  | Costos directos (1+2+3): |  | 4837.98