## Hoja 1
IIX020 | Ud |  | Plafón para exterior.
Plafón circular para exterior, de ABS de color blanco, acabado mate y difusor de policarbonato opal, grado de protección IP44, de 250 mm de diámetro y 78 mm de altura, de 10 W de potencia, alimentación a 220/240 V y 50-60 Hz, con lámpara LED no reemplazable, temperatura de color 4000 K, flujo luminoso 1100 lúmenes. Instalación en superficie. Incluso elementos de fijación
Código |  | Unidad |  | Descripción | Cantidad | Costo | Importe
1 |  |  |  | Materiales
mt34est150c |  | Ud |  | Plafón circular para exterior, de ABS de color blanco, acabado mate y difusor de policarbonato opal, grado de protección IP44, de 250 mm de diámetro y 78 mm de altura, de 10 W de potencia, alimentación a 220/240 V y 50-60 Hz, con lámpara LED no reemplazable, temperatura de color 4000 K, flujo luminoso 1100 lúmenes, con elementos de fijación. | 1 | 433.21 | 433.21
[5 empty] | Subtotal materiales: |  | 433.21
2 |  |  |  | Mano de obra
mo003 |  | h |  | Oficial electricista. | 0.316 | 125.33 | 39.6
mo102 |  | h |  | Ayudante electricista. | 0.316 | 74.12 | 23.42
[5 empty] | Subtotal mano de obra: |  | 63.02
3 |  |  |  | Herramienta menor
|  | % |  | Herramienta menor | 2 | 496.23 | 9.92
Costo de mantenimiento decenal: $ 284,96 en los primeros 10 años. |  |  |  |  | Costos directos (1+2+3): |  | 506.15