## Hoja 1
IMK500 | Ud |  | Actuador binario KNX.
Actuador de conmutación para control de hasta 4 dispositivos, de 4 módulos, con protocolo de comunicación KNX, de 6 A de intensidad máxima para alimentación a 230 V. Montaje en carril DIN.
Código |  | Unidad |  | Descripción | Cantidad | Costo | Importe
1 |  |  |  | Materiales
mt35dat010a |  | Ud |  | Actuador de conmutación para control de hasta 4 dispositivos, de 4 módulos, con protocolo de comunicación KNX, de 6 A de intensidad máxima para alimentación a 230 V, con borne de conexión y ramal KNX, para montaje en carril DIN. | 1 | 6321.45 | 6321.45
[5 empty] | Subtotal materiales: |  | 6321.45
2 |  |  |  | Mano de obra
mo003 |  | h |  | Oficial electricista. | 0.278 | 125.33 | 34.84
mo102 |  | h |  | Ayudante electricista. | 0.278 | 74.12 | 20.61
mo123 |  | h |  | Especialista en la puesta en marcha de instalaciones. | 0.555 | 237.05 | 131.56
[5 empty] | Subtotal mano de obra: |  | 187.01
3 |  |  |  | Herramienta menor
|  | % |  | Herramienta menor | 2 | 6508.46 | 130.17
Costo de mantenimiento decenal: $ 232,35 en los primeros 10 años. |  |  |  |  | Costos directos (1+2+3): |  | 6638.63